## English
Power Supply
Heating Capacity at Air 27°C/24°C, Water 27°C in, 29°C out
Heating Capacity (kW)
Power Input (kW)
COP
Heating Capacity at Air 15°C/12°C, Water 26°C in, 28°C out
Heating Capacity (kW)
Power Input (kW)
COP
Cooling Capacity at Air 35°C/24°C, Water 29°C in, 27°C out
Heating Capacity (kW)
Power Input (kW)
EER
Max Power Input (kW)
Max Current (A)
Refrigerant
Heat Exchanger
Air Flow Direction
Water Flow volume (m3/h)
Net dimensions (L×W×H )(mm)
Package dimensions (L×W×H) (mm)
Working temperature range (°C)
Noise (dB(A))
Net Weight (kg)
Gross Weight (kg)
Water connection (mm)
Alimentación
Potencia calorífica con aire 27°C/24°C, agua 27°C dentro, 29°C fuera
Capacidad de calefacción (kW)
Potencia absorbida (kW)
COP
Capacidad de calefacción en aire 15°C/12°C, agua 26°C entrada, 28°C salida
Capacidad de calefacción (kW)
Potencia absorbida (kW)
COP
Capacidad de refrigeración con aire 35°C/24°C, agua 29°C entrada, 27°C salida
Capacidad de calefacción (kW)
Potencia absorbida (kW)
EER
Potencia máx. de entrada (kW)
Corriente máxima (A)
Refrigerante
Intercambiador de calor
Dirección del flujo de aire
Volumen de flujo de agua (m3/h)
Dimensiones netas (L×A×H )(mm)
Dimensiones del embalaje (L×A×H) (mm)
Rango de temperatura de trabajo (°C)
Ruido (dB(A))
Peso neto (kg)
Peso bruto (kg)
Conexión de agua (mm)
Alimentazione
Capacità di riscaldamento con aria a 27°C/24°C, acqua a 27°C in entrata, 29°C in uscita
Capacità di riscaldamento (kW)
Potenza assorbita (kW)
COP
Capacità di riscaldamento ad aria 15°C/12°C, acqua 26°C in, 28°C out
Capacità di riscaldamento (kW)
Potenza assorbita (kW)
COP
Capacità di raffreddamento ad aria 35°C/24°C, acqua 29°C in, 27°C out
Capacità di riscaldamento (kW)
Potenza assorbita (kW)
EER
Potenza massima in ingresso (kW)
Corrente massima (A)
Refrigerante
Scambiatore di calore
Direzione del flusso d'aria
Volume del flusso d'acqua (m3/h)
Dimensioni nette (L×L×H) (mm)
Dimensioni dell'imballaggio (L×L×H) (mm)
Intervallo di temperatura di lavoro (°C)
Rumore (dB(A))
Peso netto (kg)
Peso lordo (kg)
Attacco acqua (mm)
Stromzufuhr
Heizleistung bei Luft 27°C/24°C, Wasser 27°C innen, 29°C außen
Heizleistung (kW)
Leistungsaufnahme (kW)
COP
Heizleistung bei Luft 15°C/12°C, Wasser 26°C ein, 28°C aus
Heizleistung (kW)
Leistungsaufnahme (kW)
COP
Kühlleistung bei Luft 35°C/24°C, Wasser 29°C ein, 27°C aus
Heizleistung (kW)
Leistungsaufnahme (kW)
EER
Maximale Leistungsaufnahme (kW)
Max. Stromstärke (A)
Kältemittel
Wärmetauscher
Luftstromrichtung
Wasserdurchflussmenge (m3/h)
Nettoabmessungen (L×B×H )(mm)
Abmessungen des Gehäuses (L×B×H) (mm)
Arbeitstemperaturbereich (°C)
Geräusch (dB(A))
Nettogewicht (kg)
Bruttogewicht (kg)
Wasseranschluss (mm)
Zasilanie
Wydajność grzewcza przy temperaturze powietrza 27°C/24°C, wody 27°C wlotu, 29°C wylotu
Wydajność grzewcza (kW)
Moc wejściowa (kW)
COP
Wydajność grzewcza przy temperaturze powietrza 15°C/12°C, woda 26°C wewnątrz, 28°C na zewnątrz
Wydajność grzewcza (kW)
Moc wejściowa (kW)
COP
Wydajność chłodnicza przy temperaturze powietrza 35°C/24°C, woda 29°C wewnątrz, 27°C na zewnątrz
Wydajność grzewcza (kW)
Moc wejściowa (kW)
EER
Maks. moc wejściowa (kW)
Maks. prąd (A)
Czynnik chłodniczy
Wymiennik ciepła
Kierunek przepływu powietrza
Objętość przepływu wody (m3/h)
Wymiary netto (L×W×H )(mm)
Wymiary opakowania (L×W×H) (mm)
Zakres temperatury pracy (°C)
Hałas (dB(A))
Waga netto (kg)
Waga brutto (kg)
Przyłącze wody (mm)
Источник питания
Тепловая мощность при температуре воздуха 27°C/24°C, воды 27°C на входе, 29°C на выходе
Мощность нагрева (кВт)
Потребляемая мощность (кВт)
COP
Тепловая мощность при температуре воздуха 15°C/12°C, воды 26°C внутри, 28°C снаружи
Мощность нагрева (кВт)
Потребляемая мощность (кВт)
COP
Охлаждающая способность при температуре воздуха 35°C/24°C, воды 29°C внутри, 27°C снаружи
Мощность нагрева (кВт)
Потребляемая мощность (кВт)
EER
Максимальная потребляемая мощность (кВт)
Максимальный ток (A)
Хладагент
Теплообменник
Направление воздушного потока
Объем потока воды (м3/ч)
Размеры нетто (Д×Ш×Г) (мм)
Размеры упаковки (Д×Ш×Г) (мм)
Диапазон рабочих температур (°C)
Шум (дБ(A))
Вес нетто (кг)
Вес брутто (кг)
Подключение к водопроводу (мм)
Napájanie
Vykurovací výkon pri teplote vzduchu 27°C/24°C, voda 27°C dovnútra, 29°C von
Vykurovací výkon (kW)
Príkon (kW)
COP
Vykurovací výkon pri teplote vzduchu 15°C/12°C, voda 26°C dovnútra, 28°C von
Vykurovací výkon (kW)
Príkon (kW)
COP
Chladiaci výkon pri teplote vzduchu 35°C/24°C, voda 29°C dovnútra, 27°C von
Vykurovací výkon (kW)
Príkon (kW)
EER
Maximálny príkon (kW)
Maximálny prúd (A)
Chladivo
Výmenník tepla
Smer prúdenia vzduchu
Objem prietoku vody (m3/h)
Čisté rozmery (D × Š × V )(mm)
Rozmery balenia (D×Š×V) (mm)
Rozsah pracovných teplôt (°C)
Hluk (dB(A))
Čistá hmotnosť (kg)
Hrubá hmotnosť (kg)
Pripojenie vody (mm)
Джерело живлення
Теплова потужність при температурі повітря 27°C/24°C, води 27°C на вході, 29°C на виході
Теплова потужність (кВт)
Споживана потужність (кВт)
COP
Теплопродуктивність при температурі повітря 15°C/12°C, води 26°C на вході, 28°C на виході
Теплова потужність (кВт)
Споживана потужність (кВт)
COP
Холодопродуктивність при температурі повітря 35°C/24°C, води 29°C на вході, 27°C на виході
Опалювальна потужність (кВт)
Споживана потужність (кВт)
EER
Максимальна споживана потужність (кВт)
Максимальний струм (А)
Холодоагент
Теплообмінник
Напрямок потоку повітря
Витрата води (м3/год)
Розміри нетто (Д×Ш×В) (мм)
Розміри упаковки (Д×Ш×В) (мм)
Діапазон робочих температур (°C)
Шум (дБ(А))
Вага нетто (кг)
Вага брутто (кг)
Підключення до водопроводу (мм)
Napájení
Topný výkon při teplotě vzduchu 27°C/24°C, voda 27°C dovnitř, 29°C ven
Topný výkon (kW)
Příkon (kW)
COP
Topný výkon při teplotě vzduchu 15°C/12°C, voda 26°C dovnitř, 28°C ven
Topný výkon (kW)
Příkon (kW)
COP
Chladicí výkon při teplotě vzduchu 35°C/24°C, voda 29°C dovnitř, 27°C ven
Topný výkon (kW)
Příkon (kW)
EER
Maximální příkon (kW)
Maximální proud (A)
Chladivo
Tepelný výměník
Směr proudění vzduchu
Objem průtoku vody (m3/h)
Čisté rozměry (D×Š×V )(mm)
Rozměry balení (D×Š×V) (mm)
Rozsah pracovních teplot (°C)
Hlučnost (dB(A))
Čistá hmotnost (kg)
Hrubá hmotnost (kg)
Připojení vody (mm)
Features:
R410A refrigerant, environmental friendly
Titanium heat ex-changer, corrosion resistance
Hight pressure protection
Defrost automatically
With water flow switch
MODBUS communication
Full automatically operation
The heat pump can heat and cool the swimming pool
Características:
Refrigerante R410A, respetuoso con el medio ambiente
Intercambiador de calor de titanio, resistente a la corrosión
Protección de alta presión
Descongelación automática
Con interruptor de flujo de agua
Comunicación MODBUS
Funcionamiento totalmente automático
La bomba de calor puede calentar y enfriar la piscina
Caratteristiche:
Refrigerante R410A, rispettoso dell'ambiente
Scambiatore di calore in titanio, resistenza alla corrosione
Protezione contro le alte pressioni
Sbrinamento automatico
Con interruttore di flusso dell'acqua
Comunicazione MODBUS
Funzionamento completamente automatico
La pompa di calore può riscaldare e raffreddare la piscina
Merkmale:
Kältemittel R410A, umweltfreundlich
Wärmetauscher aus Titan, korrosionsbeständig
Hoher Druckschutz
Automatische Abtauung
Mit Wasserströmungsschalter
MODBUS-Kommunikation
Vollautomatischer Betrieb
Die Wärmepumpe kann das Schwimmbad heizen und kühlen
Cechy:
R410A czynnik chłodniczy, przyjazny dla środowiska
Tytanowy wymiennik ciepła, odporność na korozję
Wysokie ciśnienie ochrony
Defrost automatycznie
Z przełącznikiem przepływu wody
Komunikacja MODBUS
Praca w pełni automatyczna
Pompa ciepła może ogrzewać i chłodzić basen
Особенности:
Хладагент R410A, экологически чистый
Титановый теплообменник, устойчивость к коррозии
Защита от высокого давления
Размораживание автоматически
С переключателем потока воды
Связь MODBUS
Полная автоматическая работа
Тепловой насос может нагревать и охлаждать плавательный бассейн
Vlastnosti:
Chladivo R410A, šetrné k životnému prostrediu
Titánový výmenník tepla, odolnosť proti korózii
Vysoká tlaková ochrana
Automatické odmrazovanie
S prepínačom prietoku vody
Komunikácia MODBUS
Plne automatická prevádzka
Tepelné čerpadlo môže ohrievať a chladiť bazén
Особливості:
Холодоагент R410A, екологічно чистий
Титановий теплообмінник, корозійна стійкість
Захист від високого тиску
Розморожування автоматично
З перемикачем потоку води
Зв'язок MODBUS
Повна автоматична робота
Тепловий насос може нагрівати та охолоджувати басейн
Vlastnosti:
Chladivo R410A, šetrné k životnímu prostředí
Titanový výměník tepla, odolnost proti korozi
Vysoká tlaková ochrana
Automatické odmrazování
S přepínačem průtoku vody
Komunikace MODBUS
Plně automatický provoz
Tepelné čerpadlo může ohřívat a chladit bazén
Inverter monobloc swimming pool heat pumps YC series | Select language | English
English
Español
Italiano
Deutsch
Polska
Русский
Slovaška
Українська
Česky
Model： | YC-005TA1 | YC-006TA1 | YC-008TA1 | YC-012TA1 | YC-016TA1 | YC-030TA1
Power Supply | 220~240V/1/50Hz |  |  |  |  | 380~415V/3/50Hz
Heating Capacity at Air 27°C/24°C, Water 27°C in, 29°C out
Heating Capacity (kW) | 5.0 | 7.2 | 9.5 | 13.0 | 16.1 | 30.0
Power Input (kW) | 0.86 | 1.24 | 1.62 | 2.25 | 2.75 | 4.95
COP | 5.84 | 5.81 | 5.88 | 5.79 | 5.85 | 6.06
Heating Capacity at Air 15°C/12°C, Water 26°C in, 28°C out
Heating Capacity (kW) | 3.6 | 5.5 | 7.0 | 10.0 | 12.5 | 23.5
Power Input (kW) | 0.73 | 1.12 | 1.41 | 2.05 | 2.54 | 4.69
COP | 4.94 | 4.92 | 4.95 | 4.88 | 4.93 | 5.01
Cooling Capacity at Air 35°C/24°C, Water 29°C in, 27°C out
Heating Capacity (kW) | 3.2 | 5.1 | 6.5 | 9.2 | 11.3 | 20.0
Power Input (kW) | 0.94 | 1.51 | 1.90 | 2.69 | 3.36 | 5.78
EER | 3.41 | 3.38 | 3.43 | 3.42 | 3.36 | 3.46
Max Power Input (kW) | 1.16 | 1.68 | 2.24 | 3.24 | 3.72 | 6.35
Max Current (A) | 5.8 | 8.5 | 11.3 | 16.4 | 18.8 | 11.4
Refrigerant | R410A | R410A | R410A | R410A | R410A | R410A
Heat Exchanger | Titanium | Titanium | Titanium | Titanium | Titanium | Titanium
Air Flow Direction | Horizontal | Horizontal | Horizontal | Horizontal | Horizontal | Horizontal
Water Flow volume (m3/h) | 2.0 | 3.0 | 3.5 | 5.5 | 6.0 | 12.0
Net dimensions (L×W×H )(mm) | 936×385×550 | 936×385×550 | 1011×420×614 | 986×420×798 | 986×420×798 | 1003x374x1318
Package dimensions (L×W×H) (mm) | 1055×460×620 | 1055×460×620 | 1110×480×670 | 1115×490×930 | 1115×490×930 | 1090x460x1474
Working temperature range (°C) | - 15 ~ 43 | - 15 ~ 43 | - 15 ~ 43 | - 15 ~ 43 | - 15 ~ 43 | - 15 ~ 43
Noise (dB(A)) | 48 | 48 | 50 | 52 | 52 | 54
Net Weight (kg) | 42 | 46 | 58 | 72 | 85 | 135
Gross Weight (kg) | 48 | 52 | 65 | 87 | 100 | 153
Water connection (mm) | 50 | 50 | 50 | 50 | 50 | 50
Features:
R410A refrigerant, environmental friendly
Titanium heat ex-changer, corrosion resistance
Hight pressure protection
Defrost automatically
With water flow switch
MODBUS communication
Full automatically operation
The heat pump can heat and cool the swimming pool