## Pool inv.split
Advised pool volume
performance at water outlet 26ºC, ambient DB/WB 24ºC／19ºC
Heating Capacity
Power Input
performance at water outlet 26ºC, ambient 7ºC
Heating Capacity
Power Input
Power Supply
Compressor Style
Heating Exchanger
Water Flow Volume
Water Connection
Fan Quantity
Fan Direction
Noise
Net Unit Size (L/W/H)
Carton Size (L/W/H)
Net/Gross Weight
1) refrigerant: R32
2) with water flow switch
3) ambient temperature range: -7'C ~ 30'C
4) with defrosting function
5) electrical expansion valve (option), can offer high heating capacity and COP
6) Galvanized metal cabinet + painting
Volumen aconsejado de la piscina
rendimiento a la salida del agua 26ºC, ambiente DB/WB 24ºC／19ºC
Capacidad de calefacción
Potencia absorbida
Rendimiento a la salida del agua 26ºC, ambiente 7ºC
Capacidad de calefacción
Potencia de entrada
Alimentación
Estilo de compresor
Intercambiador de calor
Caudal de agua
Conexión de agua
Cantidad de ventiladores
Dirección del ventilador
Ruido
Tamaño neto de la unidad (L/A/H)
Tamaño de la caja (L/A/H)
Peso neto/bruto
1) Refrigerante: R32
2) con interruptor de flujo de agua
3) rango de temperatura ambiente: -7'C ~ 30'C
4) con función de descongelación
5) válvula de expansión eléctrica (opcional), puede ofrecer alta capacidad de calefacción y COP
6) Gabinete de metal galvanizado + pintura
Volume consigliato della piscina
prestazioni all'uscita dell'acqua 26ºC, ambiente DB/WB 24ºC／19ºC
Capacità di riscaldamento
Potenza assorbita
prestazioni all'uscita dell'acqua 26ºC, ambiente 7ºC
Capacità di riscaldamento
Potenza in ingresso
Alimentazione
Stile del compressore
Scambiatore di calore
Volume del flusso d'acqua
Connessione dell'acqua
Quantità di ventilatori
Direzione del ventilatore
Rumore
Dimensioni nette dell'unità (L/W/H)
Dimensioni del cartone (L/W/H)
Peso netto/lordo
1) refrigerante: R32
2) con interruttore di flusso dell'acqua
3) intervallo di temperatura ambiente: -7'C ~ 30'C
4) con funzione di sbrinamento
5) valvola di espansione elettrica (opzione), può offrire un'elevata capacità di riscaldamento e COP
6) Armadio in metallo zincato + verniciatura
Empfohlenes Beckenvolumen
Leistung bei Wasseraustritt 26ºC, Umgebung DB/WB 24ºC／19ºC
Heizleistung
Leistungsaufnahme
Leistung bei Wasseraustritt 26ºC, Umgebungstemperatur 7ºC
Heizleistung
Leistungsaufnahme
Stromzufuhr
Art des Verdichters
Heizung Wärmetauscher
Wasserdurchflussmenge
Wasseranschluss
Ventilatormenge
Richtung des Gebläses
Geräusch
Netto-Gerätegröße (L/B/H)
Größe des Kartons (L/B/H)
Netto/Brutto Gewicht
1) Kältemittel: R32
2) mit Wasserströmungsschalter
3) Umgebungstemperaturbereich: -7'C ~ 30'C
4) mit Enteisungsfunktion
5) elektrisches Expansionsventil (Option), kann hohe Heizleistung und COP bieten
6) Galvanisiertes Metallgehäuse + Lackierung
Zalecana pojemność basenu
wydajność na wyjściu wody 26ºC, otoczenie DB/WB 24ºC／19ºC
Wydajność grzewcza
Moc wejściowa
wydajność na wyjściu wody 26ºC, otoczenie 7ºC
Wydajność grzewcza
Wejście zasilania
Zasilanie
Styl sprężarki
Wymiennik ciepła
Objętość przepływu wody
Podłączenie wody
Ilość wentylatorów
Kierunek wentylatora
Hałas
Wielkość urządzenia netto (dł./szer./wys.)
Rozmiar kartonu (dł./szer./wys.)
Waga netto/brutto
1) czynnik chłodniczy: R32
2) z przełącznikiem przepływu wody
3) zakres temperatury otoczenia: -7'C ~ 30'C
4) z funkcją odszraniania
5) elektryczny zawór rozprężny (opcja), może zaoferować wysoką wydajność grzewczą i COP
6) Galwanizowana metalowa obudowa + malowanie
Рекомендуемый объем бассейна
производительность при температуре воды на выходе 26ºC, окружающая среда DB/WB 24ºC／19ºC
Мощность нагрева
Потребляемая мощность
производительность при температуре воды на выходе 26ºC, окружающая среда 7ºC
Мощность нагрева
Потребляемая мощность
Источник питания
Стиль компрессора
Нагревательный теплообменник
Объем потока воды
Подключение воды
Количество вентиляторов
Направление вентилятора
Шум
Размер блока нетто (Д/Ш/В)
Размер коробки (Д/Ш/В)
Вес нетто/брутто
1) хладагент: R32
2) с переключателем потока воды
3) диапазон температуры окружающей среды: -7'C ~ 30'C
4) с функцией размораживания
5) электрический расширительный клапан (опция), может предложить высокую тепловую мощность и COP
6) Оцинкованный металлический шкаф + покраска
Odporúčaný objem bazéna
výkon pri výstupe vody 26ºC, okolitá teplota DB/WB 24ºC "19ºC
Vykurovací výkon
Príkon
výkon pri výstupe vody 26ºC, okolie 7ºC
Vykurovací výkon
Príkon
Napájanie
Typ kompresora
Výmenník vykurovania
Objem prietoku vody
Pripojenie vody
Množstvo ventilátora
Smer ventilátora
Hluk
Čistá veľkosť jednotky (d/š/v)
Veľkosť kartónu (d/š/v)
Čistá/hrubá hmotnosť
1) chladivo: R32
2) s prepínačom prietoku vody
3) rozsah okolitej teploty: -7'C ~ 30'C
4) s funkciou rozmrazovania
5) elektrický expanzný ventil (voliteľne), môže ponúknuť vysoký vykurovací výkon a COP
6) pozinkovaná kovová skriňa + lakovanie
Рекомендований об'єм басейну
продуктивність на виході води 26ºC, температура навколишнього середовища DB/WB 24ºC／19ºC
Потужність нагріву
Споживана потужність
продуктивність при температурі води на виході 26ºC, температура навколишнього середовища 7ºC
Нагрівальна потужність
Споживана потужність
Джерело живлення
Тип компресора
Теплообмінник
Об'єм потоку води
Підключення до водопроводу
Кількість вентиляторів
Напрямок вентилятора
Шум
Розмір нетто блоку (Д/Ш/В)
Розмір коробки (Д/Ш/В)
Вага нетто/брутто
1) холодоагент: R32
2) з перемикачем потоку води
3) діапазон температури навколишнього середовища: -7'C ~ 30'C
4) з функцією розморожування
5) електричний розширювальний клапан (опція), може запропонувати високу теплову потужність та COP
6) оцинкована металева шафа + фарбування
Doporučený objem bazénu
výkon při výstupu vody 26ºC, okolní DB/WB 24ºC／19ºC
Topný výkon
Příkon
výkon při výstupu vody 26ºC, okolní teplota 7ºC
Topný výkon
Příkon
Napájení
Styl kompresoru
Topný výměník
Objem průtoku vody
Připojení vody
Množství ventilátoru
Směr ventilátoru
Hluk
Čistá velikost jednotky (d/š/v)
Velikost kartonu (d/š/v)
Čistá/brutto hmotnost
1) chladivo: R32
2) s přepínačem průtoku vody
3) rozsah okolní teploty: -7'C ~ 30'C
4) s funkcí odmrazování
5) elektrický expanzní ventil (volitelně), může nabídnout vysoký topný výkon a COP
6) pozinkovaná kovová skříň + lakování
|  | Select language | English
English
Español
Italiano
Deutsch
Polska
Русский
Slovaška
Українська
Česky
split type INVERTER pool heat pump with WIFI
Unit Model | Unit | KP-120 | KP-200 | KP-250 | KP-350
Advised pool volume | m³ | <70 | <90 | <120 | <200
performance at water outlet 26ºC, ambient DB/WB 24ºC／19ºC
Heating Capacity | kW | 14 | 20 | 25 | 40
Power Input | kW | 2.4 | 3.4 | 4.3 | 6.9
performance at water outlet 26ºC, ambient 7ºC
Heating Capacity | kW | 10.5 | 13.5 | 18 | 29
Power Input | kW | 2.7 | 3.6 | 4.7 | 7.6
Power Supply | V/P/Hz | 230/1/50 |  | 380V/3/50
Compressor Style |  | twin-rotary DC inverter
Heating Exchanger |  | Titanium in PVC
Water Flow Volume | m³/h | 4 | 5.7 | 7.2 | 11.5
Water Connection | mm | 48.3
Fan Quantity |  | 1 | 2
Fan Direction |  | Horizontal
Noise | dB(A) | 50 | 55 | 58 | 60
Net Unit Size (L/W/H) | mm
Carton Size (L/W/H) | mm
Net/Gross Weight | kg
1) refrigerant: R32
2) with water flow switch
3) ambient temperature range: -7'C ~ 30'C
4) with defrosting function
5) electrical expansion valve (option), can offer high heating capacity and COP
6) Galvanized metal cabinet + painting